## Sheet1
Reference | Quantity | Value | Footprint | Manufacturer | MPN | Description | AssemblyScope | DNP
C1,C2,C3,C4 | 4 | 220p | C_0805_2012Metric |  |  | 220p (C_0805_2012Metric) |  | DNP
C91,C92,C93,C94,C95,C96,C97,C98 | 8 | 100n | C_0805_2012Metric |  |  | 100n (C_0805_2012Metric)
C99,C100 | 2 | 22u | C_1210_3225Metric |  |  | 22u (C_1210_3225Metric)
J1 | 1 | to L IN combo jack | JST_XH_B3B-XH-A_1x03_P2.50mm_Vertical | JST | B3B-XH-A | JST B3B-XH-A header (harness to panel-mounted NCJ6FI-S) | TH
J2 | 1 | to R IN combo jack | JST_XH_B3B-XH-A_1x03_P2.50mm_Vertical | JST | B3B-XH-A | JST B3B-XH-A header (harness to panel-mounted NCJ6FI-S) | TH
J3 | 1 | to L OUT combo jack | JST_XH_B3B-XH-A_1x03_P2.50mm_Vertical | JST | B3B-XH-A | JST B3B-XH-A header (harness to panel-mounted NCJ6FI-S) | TH
J4 | 1 | to R OUT combo jack | JST_XH_B3B-XH-A_1x03_P2.50mm_Vertical | JST | B3B-XH-A | JST B3B-XH-A header (harness to panel-mounted NCJ6FI-S) | TH
P1 | 1 | JIO-PWR B3P-VH-B | JST_VH_B3P-VH_1x03_P3.96mm_Vertical | JST Sales America Inc. | B3P-VH-B | 3-position 3.96mm through-hole header | TH
P2 | 1 | P2 | JST_XH_B3B-XH-A_1x03_P2.50mm_Vertical | JST Sales America Inc. | B3B-XH-A | 2.50mm JST XH-family header pricing placeholder | TH
P3 | 1 | P3 | JST_XH_B3B-XH-A_1x03_P2.50mm_Vertical | JST Sales America Inc. | B3B-XH-A | 2.50mm JST XH-family header pricing placeholder | TH
P4 | 1 | P4 | JST_XH_B3B-XH-A_1x03_P2.50mm_Vertical | JST Sales America Inc. | B3B-XH-A | 2.50mm JST XH-family header pricing placeholder | TH
P5 | 1 | P5 | JST_XH_B6B-XH-A_1x06_P2.50mm_Vertical | JST | B6B-XH-A | JST B6B-XH-A shrouded header
P6 | 1 | P6 | JST_XH_B3B-XH-A_1x03_P2.50mm_Vertical | JST | B3B-XH-A | JST B3B-XH-A shrouded header
R1,R2,R3,R4,R21,R22,R23,R24 | 8 | 100 | R_0805_2012Metric |  |  | 100 (R_0805_2012Metric)
R11,R12,R13,R14,R15,R16,R17,R18,R43,R44,R53,R54 | 12 | 10k | R_0805_2012Metric |  |  | 10k (R_0805_2012Metric)
R25 | 1 | 1Meg | R_0805_2012Metric |  |  | 1Meg (R_0805_2012Metric)
R31,R32,R35,R36 | 4 | 20k | R_0805_2012Metric |  |  | 20k (R_0805_2012Metric)
R49,R50,R59,R60 | 4 | 49.9 | R_0805_2012Metric |  |  | 49.9 (R_0805_2012Metric)
U1 | 1 | OPA1644AIDR | SOIC-14_3.9x8.7mm_ | Texas Instruments | OPA1644AIDR | Quad JFET-input audio op amp | SMD