## Sheet1
Reference | Quantity | Value | Footprint | Manufacturer | MPN | Description | AssemblyScope | DNP
C101,C121 | 2 | 47n | C_1210_3225Metric |  |  | 47n (C_1210_3225Metric)
C171,C172,C173,C174 | 4 | 68p | C_0805_2012Metric |  |  | 68p (C_0805_2012Metric)
C175,C176,C177,C178 | 4 | 22n | C_1206_3216Metric |  |  | 22n (C_1206_3216Metric) |  | DNP
C191 | 1 | 1n | C_0805_2012Metric |  |  | 1n (C_0805_2012Metric)
C291,C292,C293,C294,C295,C296,C297,C298 | 8 | 100n | C_0805_2012Metric |  |  | 100n (C_0805_2012Metric)
C299,C300 | 2 | 22u | C_1210_3225Metric |  |  | 22u (C_1210_3225Metric)
D101,D102,D121,D122 | 4 | 1N4148W | D_SOD-123 |  | 1N4148W | 100V 300mA SOD-123 switching diode |  | DNP
J101 | 1 | PRI L SEND | JST_XH_B2B-XH-A_1x02_P2.50mm_Vertical | JST | B2B-XH-A | JST B2B-XH-A shrouded header
J102 | 1 | PRI L RET | JST_XH_B2B-XH-A_1x02_P2.50mm_Vertical | JST | B2B-XH-A | JST B2B-XH-A shrouded header
J103 | 1 | PRI R SEND | JST_XH_B2B-XH-A_1x02_P2.50mm_Vertical | JST | B2B-XH-A | JST B2B-XH-A shrouded header
J104 | 1 | PRI R RET | JST_XH_B2B-XH-A_1x02_P2.50mm_Vertical | JST | B2B-XH-A | JST B2B-XH-A shrouded header
J105 | 1 | SEC L SEND | JST_XH_B2B-XH-A_1x02_P2.50mm_Vertical | JST | B2B-XH-A | JST B2B-XH-A shrouded header
J106 | 1 | SEC L RET | JST_XH_B2B-XH-A_1x02_P2.50mm_Vertical | JST | B2B-XH-A | JST B2B-XH-A shrouded header
J107 | 1 | SEC R SEND | JST_XH_B2B-XH-A_1x02_P2.50mm_Vertical | JST | B2B-XH-A | JST B2B-XH-A shrouded header
J108 | 1 | SEC R RET | JST_XH_B2B-XH-A_1x02_P2.50mm_Vertical | JST | B2B-XH-A | JST B2B-XH-A shrouded header
P101 | 1 | JTR-PRI B6B-XH-A | JST_XH_B6B-XH-A_1x06_P2.50mm_Vertical | JST Sales America Inc. | B6B-XH-A | 6-position 2.50mm through-hole header | TH
P102 | 1 | JTR-SEC B6B-XH-A | JST_XH_B6B-XH-A_1x06_P2.50mm_Vertical | JST Sales America Inc. | B6B-XH-A | 6-position 2.50mm through-hole header | TH
P103 | 1 | JTR-PWR B3P-VH-B | JST_VH_B3P-VH_1x03_P3.96mm_Vertical | JST Sales America Inc. | B3P-VH-B | 3-position 3.96mm through-hole header | TH
Q101,Q103 | 2 | BD139-16 | TO-126-3_Vertical | STMicroelectronics | BD139-16 | NPN transistor, TO-126 | TH
Q102,Q104 | 2 | BD140-16 | TO-126-3_Vertical | STMicroelectronics | BD140-16 | PNP transistor, TO-126 | TH
R101,R102,R121,R122 | 4 | 68 | R_0805_2012Metric |  |  | 68 (R_0805_2012Metric)
R103,R104,R123,R124 | 4 | 0.33 | R_2512_6332Metric |  |  | 0.33 (R_2512_6332Metric)
R105,R125 | 2 | 10 | R_1206_3216Metric |  |  | 10 (R_1206_3216Metric)
R106,R126,R175,R176,R177,R178 | 6 | 1k | R_0805_2012Metric |  |  | 1k (R_0805_2012Metric)
R107,R108,R127,R128,R153,R154,R157,R158 | 8 | 10k | R_0805_2012Metric |  |  | 10k (R_0805_2012Metric)
R151,R152 | 2 | 12k | R_0805_2012Metric |  |  | 12k (R_0805_2012Metric)
R155,R156 | 2 | 220 | R_0805_2012Metric |  |  | 220 (R_0805_2012Metric)
R171,R172,R173,R174 | 4 | 2.2Meg | R_0805_2012Metric |  |  | 2.2Meg (R_0805_2012Metric)
R179,R180,R181,R182 | 4 | 33k | R_0805_2012Metric |  |  | 33k (R_0805_2012Metric)
R183,R184,R185,R186 | 4 | 0 | R_0805_2012Metric |  |  | 0 (R_0805_2012Metric)
R205 | 1 | 100 | R_1206_3216Metric |  |  | 100 (R_1206_3216Metric)
R2 | 1 |  |  |  |  | ()