## Sheet1
Reference | Quantity | Value | Footprint | Manufacturer | MPN | Description | AssemblyScope | DNP
C291,C292,C295,C296,C297 | 5 | 100n | C_0805_2012Metric |  |  | 100n (C_0805_2012Metric)
C293,C294 | 2 | 22u | C_1210_3225Metric |  |  | 22u (C_1210_3225Metric)
D261,D262 | 2 | 1N4148W | D_SOD-123 |  | 1N4148W | 100V 300mA SOD-123 switching diode
K201,K202,K203,K204 | 4 | G5V-2 DC5 | Relay_DPDT_Omron_G5V-2 | Omron Electronics | G6K-2F-Y-DC5 | DPDT low-signal relay, 5V coil | SMD
P201 | 1 | P201 | JST_XH_B3B-XH-A_1x03_P2.50mm_Vertical | JST Sales America Inc. | B3B-XH-A | 3-position 2.50mm through-hole header | TH
P202 | 1 | P202 | JST_XH_B6B-XH-A_1x06_P2.50mm_Vertical | JST Sales America Inc. | B6B-XH-A | 6-position 2.50mm through-hole header | TH
P203 | 1 | P203 | JST_XH_B6B-XH-A_1x06_P2.50mm_Vertical | JST Sales America Inc. | B6B-XH-A | 6-position 2.50mm through-hole header | TH
P204 | 1 | P204 | JST_XH_B3B-XH-A_1x03_P2.50mm_Vertical | JST Sales America Inc. | B3B-XH-A | 3-position 2.50mm through-hole header | TH
P205 | 1 | P205 | JST_XH_B3B-XH-A_1x03_P2.50mm_Vertical | JST Sales America Inc. | B3B-XH-A | 3-position 2.50mm through-hole header | TH
P206 | 1 | P206 | JST_XH_B10B-XH-A_1x10_P2.50mm_Vertical | JST | B10B-XH-A | JST B10B-XH-A shrouded header
P207 | 1 | P207 | JST_VH_B4P-VH_1x04_P3.96mm_Vertical | JST Sales America Inc. | B4P-VH-B | 4-position 3.96mm through-hole header | TH
R201,R205,R206,R221,R225,R226 | 6 | 100 | R_0805_2012Metric |  |  | 100 (R_0805_2012Metric)
R202,R203,R204,R207,R208,R209,R222,R223,R224,R227,R228,R229 | 12 | 20k | R_0805_2012Metric |  |  | 20k (R_0805_2012Metric)
R211,R231 | 2 | 100k | R_0805_2012Metric |  |  | 100k (R_0805_2012Metric)
R212,R232 | 2 | 0 | R_0805_2012Metric |  |  | 0 (R_0805_2012Metric)
R241,R251 | 2 | 20k | R_0805_2012Metric |  |  | 20k (R_0805_2012Metric) |  | DNP
U201 | 1 | OPA1679IDR | SOIC-14_3.9x8.7mm_P1.27mm | Texas Instruments | OPA1679IDR | Quad audio op amp | SMD
U202 | 1 | OPA1656IDR | SOIC-8_3.9x4.9mm_P1.27mm | Texas Instruments | OPA1656IDR | Dual audio op amp, SOIC-8 | SMD