## Sheet1
Reference | Quantity | Value | Footprint | Manufacturer | MPN | Description | AssemblyScope | DNP
C500 | 1 | 220u | CP_Radial_D10.0mm_P5.00mm |  |  | 220u (CP_Radial_D10.0mm_P5.00mm)
C501,C504 | 2 | 100u | CP_Radial_D6.3mm_P2.50mm |  |  | 100u (CP_Radial_D6.3mm_P2.50mm)
C502,C505,C512 | 3 | 10u | C_1206_3216Metric |  |  | 10u (C_1206_3216Metric)
C503,C506 | 2 | 100n | C_1206_3216Metric |  |  | 100n (C_1206_3216Metric)
C507 | 1 | 47u | CP_Radial_D6.3mm_P2.50mm |  |  | 47u (CP_Radial_D6.3mm_P2.50mm)
C508 | 1 | 100n | C_0805_2012Metric |  |  | 100n (C_0805_2012Metric)
C509 | 1 | 100u | CP_Radial_D10.0mm_P5.00mm |  |  | 100u (CP_Radial_D10.0mm_P5.00mm)
C510,C511 | 2 | 10u | CP_Radial_D6.3mm_P2.50mm |  |  | 10u (CP_Radial_D6.3mm_P2.50mm)
D500 | 1 | SS34 | D_SMA |  | SS34 | 40V 3A SMA Schottky diode
F500 | 1 | 1.1A PTC MF-MSMF110 | Fuse_1812_4532Metric | Bourns | MF-MSMF110-2 | 1.1A resettable PTC fuse 1812
FB500,FB501 | 2 | BLM18PG471SN1 | L_0603_1608Metric | Murata | BLM18PG471SN1D | 470 ohm 0603 ferrite bead
P500 | 1 | P500 | JST_XH_B2B-XH-A_1x02_P2.50mm_Vertical | JST | B2B-XH-A | JST B2B-XH-A shrouded header
P501 | 1 | P501 | JST_VH_B3P-VH_1x03_P3.96mm_Vertical | JST | B3P-VH | JST B3P-VH shrouded header
P502 | 1 | P502 | JST_VH_B3P-VH_1x03_P3.96mm_Vertical | JST | B3P-VH | JST B3P-VH shrouded header
P503 | 1 | P503 | JST_VH_B3P-VH_1x03_P3.96mm_Vertical | JST | B3P-VH | JST B3P-VH shrouded header
P504 | 1 | P504 | JST_VH_B3P-VH_1x03_P3.96mm_Vertical | JST | B3P-VH | JST B3P-VH shrouded header
P505 | 1 | P505 | JST_VH_B3P-VH_1x03_P3.96mm_Vertical | JST | B3P-VH | JST B3P-VH shrouded header
P506 | 1 | P506 | JST_VH_B4P-VH_1x04_P3.96mm_Vertical | JST | B4P-VH | JST B4P-VH shrouded header
P601 | 1 | P601 | JST_VH_B4P-VH_1x04_P3.96mm_Vertical | JST | B4P-VH | JST B4P-VH shrouded header
PS500 | 1 | URA2415YMD-10WR3 | URA_YMD-10WR3 | Mornsun | URA2415YMD-10WR3 | Isolated DC-DC module, 9-36V in (24V nominal), +/-15V dual at 10W out | SMD-or-module
PS501 | 1 | R-78E5.0-0.5 | Converter_DCDC_RECOM_R-78E-0.5_TH | RECOM | R-78E5.0-0.5 | Switching regulator module, +5V/500mA out | SMD-or-module