## Sheet1
Ref | Val | Package | PosX | PosY | Rot | Side
C500 | 220u | CP_Radial_D10.0mm_P5.00mm | 70 | -46 | 0 | top
C501 | 100u | CP_Radial_D6.3mm_P2.50mm | 59 | -82 | 0 | top
C502 | 10u | C_1206_3216Metric | 68 | -82 | 0 | top
C503 | 100n | C_1206_3216Metric | 77 | -82 | 0 | top
C504 | 100u | CP_Radial_D6.3mm_P2.50mm | 97 | -82 | 0 | top
C505 | 10u | C_1206_3216Metric | 106 | -82 | 0 | top
C506 | 100n | C_1206_3216Metric | 115 | -82 | 0 | top
C507 | 47u | CP_Radial_D6.3mm_P2.50mm | 60 | -66 | 0 | top
C508 | 100n | C_0805_2012Metric | 68 | -66 | 0 | top
C509 | 100u | CP_Radial_D10.0mm_P5.00mm | 92 | -64 | 0 | top
C510 | 10u | CP_Radial_D6.3mm_P2.50mm | 102 | -70 | 0 | top
C511 | 10u | CP_Radial_D6.3mm_P2.50mm | 112 | -70 | 0 | top
C512 | 10u | C_1206_3216Metric | 46 | -56 | 0 | top
D500 | SS34 | D_SMA | 52 | -46 | 0 | top
F500 | 1.1A PTC MF-MSMF110 | Fuse_1812_4532Metric | 62 | -46 | 0 | top
FB500 | BLM18PG471SN1 | L_0603_1608Metric | 50 | -82 | 0 | top
FB501 | BLM18PG471SN1 | L_0603_1608Metric | 88 | -82 | 0 | top
P500 | P500 | JST_XH_B2B-XH-A_1x02_P2.50mm_Vertical | 38 | -46 | 90 | top
P501 | P501 | JST_VH_B3P-VH_1x03_P3.96mm_Vertical | 62 | -100 | 0 | top
P502 | P502 | JST_VH_B3P-VH_1x03_P3.96mm_Vertical | 78 | -100 | 0 | top
P503 | P503 | JST_VH_B3P-VH_1x03_P3.96mm_Vertical | 94 | -100 | 0 | top
P504 | P504 | JST_VH_B3P-VH_1x03_P3.96mm_Vertical | 110 | -100 | 0 | top
P505 | P505 | JST_VH_B3P-VH_1x03_P3.96mm_Vertical | 126 | -100 | 0 | top
P506 | P506 | JST_VH_B4P-VH_1x04_P3.96mm_Vertical | 138 | -58 | -90 | top
P601 | P601 | JST_VH_B4P-VH_1x04_P3.96mm_Vertical | 138 | -78 | -90 | top
PS500 | URA2415YMD-10WR3 | URA_YMD-10WR3 | 116 | -50 | 0 | top
PS501 | R-78E5.0-0.5 | Converter_DCDC_RECOM_R-78E-0.5_THT | 46 | -66 | 0 | top
R500 | 0 | R_1206_3216Metric | 126 | -74 | 0 | top
TVS500 | SMAJ33A | D_SMA | 84 | -46 | 0 | top